## Feuil1
Hauteur d'eau | 55 | cm | Pour une section d'un cm de long de la largeur débordante | Poids |  | Couple
Hauteur de l'aquarium | 60 | cm
Porte à faux | 15 | cm
Epaisseur vitre verticale | 1 | cm | eau | 0.84562 | kg | 6.3422 | kg cm
Epaisseur vitre fond | 1 | cm | paroi verticale | 0.14547 | kg | 2.1821 | kg cm
Périmètre de l'aquarium | 360 | cm | additionnelle | 0.013889 | kg | 0.20833 | kg cm
Charge additionnelle | 5 | kg | Total |  |  | 8.7326 | kg cm
Densité de l'eau | 1.025 | kg/l | Contrainte totale |  |  | 52.3958 | kg/cm²
Densité du verre | 2.4246 | kg/l | Contrainte de rupture |  |  | 600 | kg/cm²
Moment d'inertie | 0.083333 | cm4 | Facteur de sécurité |  |  | 11.4513
Position centre de gravité | 0.5 | cm | Porte à faux max |  |  | 56.8025 | cm
Moment fléchissant | 0.16667 | cm3 | Charge additionnelle max |  |  | 2195.4168 | kg